## 水星探査
課題ID | カテゴリ | サブカテゴリ | 課題名 | 計算内容 | 入力変数 | 出力形式 | 備考
MER-01 | 水星ダイソン環 | 着陸・基地 | 水星地表着陸モジュール設計 | 着陸質量M_lander[kg] 水星重力g_mercury[m/s²] 着陸速度v_land[m/s] | M[kg] g[m/s²] v[m/s] | 着陸衝撃G_land[G] 必要燃料M_fuel[kg] | 水星0.38Gに対応した着陸脚・逆噴射設計
MER-02 | 水星ダイソン環 | 着陸・基地 | 地表基地の与圧・防熱設計 | 外気温T_out[℃] 内部温度T_in[℃] 基地容積V_base[m³] | T_out[℃] T_in[℃] V[m³] | 断熱材厚d_insul[m] 空調電力P_ac[W] | 昼側+430℃、夜側-180℃の温度差に対応
MER-03 | 水星ダイソン環 | 着陸・基地 | 地表基地の放射線遮蔽設計 | 太陽フレア線量D_flare[Sv/回] 遮蔽材厚d_shield[cm] 遮蔽材密度ρ[kg/m³] | D[Sv] d[cm] ρ[kg/m³] | 遮蔽後線量D_after[Sv] 遮蔽質量M_shield[kg] | 水星は太陽に近くフレア被曝が大きい
MER-04 | 水星ダイソン環 | 採掘 | 水星表土の採掘効率 | 採掘機能力R_dig[ton/hr] 稼働時間T_op[hr/日] 採掘可能面積A_mine[m²] | R[ton/hr] T[hr] A[m²] | 年間採掘量M_year[ton/年] 採掘可能年数Y_mine[年] | 表土レゴリスから鉄・シリコンを分離
MER-05 | 水星ダイソン環 | 採掘 | 鉄・シリコン分離精錬プラント設計 | 鉱石処理量M_ore[ton/日] 鉄含有率R_iron[%] シリコン含有率R_silicon[%] | M[ton/日] R_iron R_silicon | 鉄生産量M_iron[ton/日] シリコン生産量M_silicon[ton/日] 所要電力P_smelt[MW] | 太陽熱溶解＋電気分解のハイブリッド精錬
MER-06 | 水星ダイソン環 | 採掘 | 水星資源からの水素・炭素抽出 | 水星表土中の水素濃度C_hydrogen[ppm] 炭素濃度C_carbon[ppm] | C_hydrogen C_carbon | 年間抽出量M_H[ton/年] M_C[ton/年] 抽出コストC_extract[USD/ton] | 太陽風由来の微量水素・炭素を回収。不足分は地球輸送 | 26.07.09
MER-07 | 水星ダイソン環 | 製造 | パネル製造工場の設計 | パネル生産速度R_panel[m²/日] パネル厚t[m] 密度ρ[kg/m³] | R[m²/日] t[m] ρ[kg/m³] | 工場質量M_factory[kg] 所要電力P_factory[MW] 所要人員N_staff | 自己複製ロボットによる無人運転を前提 | 26.07.09
MER-08 | 水星ダイソン環 | 製造 | 自己複製ロボット工場の設計 | ロボット生産速度R_robot[台/日] 1台あたり質量M_robot[kg] | R[台/日] M[kg] | 工場質量M_factory[kg] 所要電力P_factory[MW] | ロボットがロボットを作る自己複製の要
MER-09 | 水星ダイソン環 | エネルギー | 地表太陽光発電と蓄電 | 水星日照時間T_day[h] 夜間時間T_night[h] 発電容量P_solar[MW] | T_day T_night P_solar | 必要蓄電容量E_battery[MWh] 蓄電質量M_battery[kg] | 水星は58日かけて1回転、長い夜に対応
MER-10 | 水星ダイソン環 | エネルギー | 核融合補助電源の設計 | 必要出力P_req[MW] 燃料消費率R_fuel[kg/日] 運転期間T_op[年] | P[MW] R[kg/日] T[年] | 炉心質量M_reactor[kg] 総燃料量M_fuel_total[kg] | 太陽光発電だけでは夜間電力が不足。D-He3核融合を想定
MER-11 | 水星ダイソン環 | 輸送 | 地表-軌道間の資材輸送（スペースエレベータ） | 水星重力g[m/s²] エレベータ長L_cable[m] 炭素ナノチューブ強度σ[Pa] | g L σ | ケーブル質量M_cable[kg] 輸送能力C_transport[ton/日] | 水星0.38Gならエレベータ建設が現実的
MER-12 | 水星ダイソン環 | 輸送 | 地表-軌道間の資材輸送（マスドライバー） | 射出加速度a_accel[m/s²] 射出質量M_shot[kg] 射出頻度f_shot[回/日] | a M f | 必要電力P_accel[MW] 年間射出量M_year[ton/年] | 大気がない水星ではマスドライバーが効率的
MER-13 | 水星ダイソン環 | 維持 | 基地運用に必要な要員数 | 基地機能数N_func 自動化率R_auto[%] 交代周期T_rotation[月] | N_func R_auto T_rotation | 最小要員数N_min[人] 総要員数N_total[人] | 完全無人化 vs 最小限有人運用の比較
MER-14 | 水星ダイソン環 | 維持 | 地球との通信遅延と制御方式 | 地球-水星距離d[AU] 光速c[m/s] | d[AU] c | 通信遅延T_delay[min] 自律制御率R_auto[%] | 往復5〜22分の遅延。緊急時は自律制御が必須
MER-15 | 水星ダイソン環 | 維持 | 基地の生命維持システム設計 | 要員数N[人] 1人あたり必要酸素O2_req[kg/日] 水H2O_req[kg/日] 食料F_req[kg/日] | N O2 H2O F | 総必要量O2_total H2O_total F_total[kg/日] リサイクル率R_recycle[%] | 閉鎖生態系＋地球からの補給のハイブリッド
MER-16 | 水星ダイソン環 | 維持 | 廃熱管理（水星の高温環境対応） | 外気温T_out[℃] 内部発熱Q_int[MW] 冷却効率η_cool | T_out Q_int η_cool | 必要冷却能力Q_cool[MW] 冷却水必要量M_water[ton/日] | 昼側+430℃での放熱は極めて困難。ヒートポンプ必須
MER-17 | 水星ダイソン環 | リスク | 太陽フレアによる基地被災リスク | フレア発生頻度F_flare[回/年] フレアエネルギーE_flare[J] 基地耐性R_base[J/m²] | F E R | 年間被害確率P_damage[%/年] 復旧コストC_repair[USD/回] | 水星は太陽に近くフレアリスク大。シェルター設計必須
MER-18 | 水星ダイソン環 | リスク | 微小隕石による基地損傷リスク | 隕石フラックスF_meteor[個/m²/年] 基地表面積A_base[m²] 装甲厚d_armor[m] | F A d | 年間被弾回数N_hit[回/年] 補修コストC_repair[USD/年] | 水星は大気がないため隕石対策が重要
MER-19 | 水星ダイソン環 | コスト | 水星地表基地の総建設コスト | 着陸モジュールC_lander 基地建設C_base 採掘設備C_mine 製造工場C_factory 輸送設備C_transport | C_lander C_base C_mine C_factory C_transport | 総コストC_total[USD] 運用コストC_op[USD/年] | 初期投資と運用コストのバランス評価
MER-20 | 水星ダイソン環 | コスト | 水星ダイソン環の投資回収期間 | 総建設コストC_total[USD] 年間発電収入R_power[USD/年] 年間運用コストC_op[USD/年] | C_total R_power C_op | 投資回収期間T_payback[年] ROI[%] | 1.2PWの発電能力によるエネルギー販売収入で回収
#1003 | 水星ダイソン環 | 自己複製拡張幾何学 | 12TW→1200TWへの拡張収支シミュ。 | 済

## 水星ダイソン環
課題ID | カテゴリ | サブカテゴリ | 課題名 | 計算内容 | 入力変数 | 出力形式 | 備考
MER-01 | 水星ダイソン環 | 着陸・基地 | 水星地表着陸モジュール設計 | 着陸質量M_lander[kg] 水星重力g_mercury[m/s²] 着陸速度v_land[m/s] | M[kg] g[m/s²] v[m/s] | 着陸衝撃G_land[G] 必要燃料M_fuel[kg] | 水星0.38Gに対応した着陸脚・逆噴射設計
MER-02 | 水星ダイソン環 | 着陸・基地 | 地表基地の与圧・防熱設計 | 外気温T_out[℃] 内部温度T_in[℃] 基地容積V_base[m³] | T_out[℃] T_in[℃] V[m³] | 断熱材厚d_insul[m] 空調電力P_ac[W] | 昼側+430℃、夜側-180℃の温度差に対応
MER-03 | 水星ダイソン環 | 着陸・基地 | 地表基地の放射線遮蔽設計 | 太陽フレア線量D_flare[Sv/回] 遮蔽材厚d_shield[cm] 遮蔽材密度ρ[kg/m³] | D[Sv] d[cm] ρ[kg/m³] | 遮蔽後線量D_after[Sv] 遮蔽質量M_shield[kg] | 水星は太陽に近くフレア被曝が大きい
MER-04 | 水星ダイソン環 | 採掘 | 水星表土の採掘効率 | 採掘機能力R_dig[ton/hr] 稼働時間T_op[hr/日] 採掘可能面積A_mine[m²] | R[ton/hr] T[hr] A[m²] | 年間採掘量M_year[ton/年] 採掘可能年数Y_mine[年] | 表土レゴリスから鉄・シリコンを分離
MER-05 | 水星ダイソン環 | 採掘 | 鉄・シリコン分離精錬プラント設計 | 鉱石処理量M_ore[ton/日] 鉄含有率R_iron[%] シリコン含有率R_silicon[%] | M[ton/日] R_iron R_silicon | 鉄生産量M_iron[ton/日] シリコン生産量M_silicon[ton/日] 所要電力P_smelt[MW] | 太陽熱溶解＋電気分解のハイブリッド精錬
MER-06 | 水星ダイソン環 | 採掘 | 水星資源からの水素・炭素抽出 | 水星表土中の水素濃度C_hydrogen[ppm] 炭素濃度C_carbon[ppm] | C_hydrogen C_carbon | 年間抽出量M_H[ton/年] M_C[ton/年] 抽出コストC_extract[USD/ton] | 太陽風由来の微量水素・炭素を回収。不足分は地球輸送 | 金星から供給
MER-07 | 水星ダイソン環 | 製造 | パネル製造工場の設計 | パネル生産速度R_panel[m²/日] パネル厚t[m] 密度ρ[kg/m³] | R[m²/日] t[m] ρ[kg/m³] | 工場質量M_factory[kg] 所要電力P_factory[MW] 所要人員N_staff | 自己複製ロボットによる無人運転を前提
MER-08 | 水星ダイソン環 | 製造 | 自己複製ロボット工場の設計 | ロボット生産速度R_robot[台/日] 1台あたり質量M_robot[kg] | R[台/日] M[kg] | 工場質量M_factory[kg] 所要電力P_factory[MW] | ロボットがロボットを作る自己複製の要
MER-09 | 水星ダイソン環 | エネルギー | 地表太陽光発電と蓄電 | 水星日照時間T_day[h] 夜間時間T_night[h] 発電容量P_solar[MW] | T_day T_night P_solar | 必要蓄電容量E_battery[MWh] 蓄電質量M_battery[kg] | 水星は58日かけて1回転、長い夜に対応 | 26.07.09
MER-10 | 水星ダイソン環 | エネルギー | 核融合補助電源の設計 | 必要出力P_req[MW] 燃料消費率R_fuel[kg/日] 運転期間T_op[年] | P[MW] R[kg/日] T[年] | 炉心質量M_reactor[kg] 総燃料量M_fuel_total[kg] | 太陽光発電だけでは夜間電力が不足。D-He3核融合を想定
MER-11 | 水星ダイソン環 | 輸送 | 地表-軌道間の資材輸送（スペースエレベータ） | 水星重力g[m/s²] エレベータ長L_cable[m] 炭素ナノチューブ強度σ[Pa] | g L σ | ケーブル質量M_cable[kg] 輸送能力C_transport[ton/日] | 水星0.38Gならエレベータ建設が現実的 | 26.07.10
MER-12 | 水星ダイソン環 | 輸送 | 地表-軌道間の資材輸送（マスドライバー） | 射出加速度a_accel[m/s²] 射出質量M_shot[kg] 射出頻度f_shot[回/日] | a M f | 必要電力P_accel[MW] 年間射出量M_year[ton/年] | 大気がない水星ではマスドライバーが効率的 | 26.07.10
MER-13 | 水星ダイソン環 | 維持 | 基地運用に必要な要員数 | 基地機能数N_func 自動化率R_auto[%] 交代周期T_rotation[月] | N_func R_auto T_rotation | 最小要員数N_min[人] 総要員数N_total[人] | 完全無人化 vs 最小限有人運用の比較
MER-14 | 水星ダイソン環 | 維持 | 地球との通信遅延と制御方式 | 地球-水星距離d[AU] 光速c[m/s] | d[AU] c | 通信遅延T_delay[min] 自律制御率R_auto[%] | 往復5〜22分の遅延。緊急時は自律制御が必須 | 金星母船ヘスペラスと通信
MER-15 | 水星ダイソン環 | 維持 | 基地の生命維持システム設計 | 要員数N[人] 1人あたり必要酸素O2_req[kg/日] 水H2O_req[kg/日] 食料F_req[kg/日] | N O2 H2O F | 総必要量O2_total H2O_total F_total[kg/日] リサイクル率R_recycle[%] | 閉鎖生態系＋地球からの補給のハイブリッド
MER-16 | 水星ダイソン環 | 維持 | 廃熱管理（水星の高温環境対応） | 外気温T_out[℃] 内部発熱Q_int[MW] 冷却効率η_cool | T_out Q_int η_cool | 必要冷却能力Q_cool[MW] 冷却水必要量M_water[ton/日] | 昼側+430℃での放熱は極めて困難。ヒートポンプ必須
MER-17 | 水星ダイソン環 | リスク | 太陽フレアによる基地被災リスク | フレア発生頻度F_flare[回/年] フレアエネルギーE_flare[J] 基地耐性R_base[J/m²] | F E R | 年間被害確率P_damage[%/年] 復旧コストC_repair[USD/回] | 水星は太陽に近くフレアリスク大。シェルター設計必須
MER-18 | 水星ダイソン環 | リスク | 微小隕石による基地損傷リスク | 隕石フラックスF_meteor[個/m²/年] 基地表面積A_base[m²] 装甲厚d_armor[m] | F A d | 年間被弾回数N_hit[回/年] 補修コストC_repair[USD/年] | 水星は大気がないため隕石対策が重要
MER-19 | 水星ダイソン環 | コスト | 水星地表基地の総建設コスト | 着陸モジュールC_lander 基地建設C_base 採掘設備C_mine 製造工場C_factory 輸送設備C_transport | C_lander C_base C_mine C_factory C_transport | 総コストC_total[USD] 運用コストC_op[USD/年] | 初期投資と運用コストのバランス評価
MER-20 | 水星ダイソン環 | コスト | 水星ダイソン環の投資回収期間 | 総建設コストC_total[USD] 年間発電収入R_power[USD/年] 年間運用コストC_op[USD/年] | C_total R_power C_op | 投資回収期間T_payback[年] ROI[%] | 1.2PWの発電能力によるエネルギー販売収入で回収
#1003 | 水星ダイソン環 | 自己複製拡張幾何学 | 12TW→1200TWへの拡張収支シミュ。 | 済

## ケンタ
| 課題カテゴリ | 計算テーマ | 計算内容 | ツール | 優先度
c201 | 量子ビット集積化 | ナノダイヤモンドアレイの最適配置 | NVセンター間の光結合効率を最大化する配置の最適化 | Python + Maxima | ◎ 最優先
c202 | 量子ビット集積化 | 光子損失確率の見積もり | ナノダイヤモンドから検出器までの光子伝搬損失を計算 | Python | ◎ 最優先
c203 | 量子ゲート精度 | ゲートエラー率のスピン依存性 | NVセンターのスピン状態に依存したゲートエラー率の理論計算 | Maxima | ◎ 最優先 | 26.06.23
c204 | 量子ゲート精度 | 表面符号の閾値計算 | 誤り訂正に必要な物理量子ビット数と論理量子ビット数の関係 | Python | ○ 重要
c205 | デコヒーレンス | NVセンターのコヒーレンス時間の温度依存性 | 9Kから室温までのコヒーレンス時間の理論曲線 | Maxima | ◎ 最優先 | 26.06.22
c206 | デコヒーレンス | 動的デカップリングパルスの最適化 | 量子状態を維持するためのパルスシーケンスの最適化 | Maxima | ○ 重要
c207 | 光子検出効率 | SNSPDの検出効率の波長依存性 | ナノダイヤモンドの発光波長に対する超伝導検出器の効率計算 | Python | ◎ 最優先
c208 | 光子検出効率 | 検出器アレイの最適設計 | 必要な検出器数と配置の最適化 | Python | ○ 重要
c209 | 量子メモリ | NVセンター電子スピンの記憶時間 | スピン-スピン相互作用によるデコヒーレンスの理論限界 | Maxima | ○ 重要
c210 | 量子メモリ | 核スピンを用いた長期記憶の可能性 | 炭素13核スピンのコヒーレンス時間の見積もり | Maxima | △ あると良い
c211 | 冷却システム | 9K冷却に必要な電力 | プロキシマbの低温環境を活用した冷却効率の計算 | Python | △ 解決済みに近い
c212 | 冷却システム | 放射冷却パネルのサイズ見積もり | 真空中での放射冷却に必要なパネル面積 | Python | △ 解決済みに近い
c213 | 放射線耐性 | フレアによるソフトエラー率 | プロキシマbのフレア環境下での量子ビットエラー率の推定 | Python | ○ 重要
c214 | 放射線耐性 | 地下基地の遮蔽効果 | 地下100mでの放射線低減率の計算 | Python | ○ 重要
c215 | 量子-古典インターフェース | 読み出し時間の理論限界 | ホモダイン検出の時間分解能と読み出しエラー率の関係 | Maxima | ○ 重要
c216 | 量子-古典インターフェース | 並列読み出しの最適化 | 多数の量子ビットを同時に読み出す際のクロストーク | Python | △ あると良い
c217 | AIとの統合 | 量子ニューラルネットワークの計算量 | 時超えケンタの意思決定に必要な量子演算回数の見積もり | Python | ◎ 最優先
c218 | AIとの統合 | 量子機械学習の収束速度 | 量子勾配降下法の収束速度の理論解析 | Maxima | ○ 重要
c219 | 自己診断 | 量子ビット故障検出の感度 | 故障した量子ビットを特定するための最小測定回数 | Python | ○ 重要
c220 | 自己修復 | 冗長化に必要な量子ビット数 | 所定の故障率に対して必要な予備量子ビット数 | Python | △ あると良い
c221 | 長距離量子通信 | マイクロスロート経由の量子状態転送 | ワームホールを通した量子テレポーテーションの成功確率 | Maxima | ◎ 最優先（#4001関連） | 26.06.24
c222 | 長距離量子通信 | 量子中継器の必要数 | 4.2光年先との量子通信に必要な中継器数の見積もり | Python | ○ 重要
c223 | システム統合 | 全体の消費電力見積もり | 量子コンピュータ・冷却・検出器・制御システムの総消費電力 | Python | ○ 重要
c224 | システム統合 | 計算能力のスケーリング則 | 量子ビット数に対する計算能力の理論曲線 | Maxima | △ あると良い

## WH第1章：時空開孔の安定化
#4001 | 多元宇宙穿孔（マルチ・パンクチャー） | Maxima | 4.2光年以上の長距離穿孔への拡張数式 | 済
#903 | 銀河スケール・カルダシェフ査定 | Python | タイプII文明（）への完全移行証明 | 済

## WH第2章：系外インフラ自動構築
#4001 | 多元宇宙穿孔（マルチ・パンクチャー） | Maxima | 4.2光年以上の長距離穿孔への拡張数式 | 済
#903 | 銀河スケール・カルダシェフ査定 | Python | タイプII文明（）への完全移行証明 | 済

## WH第3章：銀河蓄電池の運用
#4001 | 多元宇宙穿孔（マルチ・パンクチャー） | Maxima | 4.2光年以上の長距離穿孔への拡張数式 | 済
#903 | 銀河スケール・カルダシェフ査定 | Python | タイプII文明（）への完全移行証明 | 済

## WHエピローグ：距離の消滅
#4001 | 多元宇宙穿孔（マルチ・パンクチャー） | Maxima | 4.2光年以上の長距離穿孔への拡張数式 | 済
#903 | 銀河スケール・カルダシェフ査定 | Python | タイプII文明（）への完全移行証明 | 済

## ダイソン環
| 課題カテゴリ | 計算テーマ | 計算内容 | ツール | 優先度
c201 | 量子ビット集積化 | ナノダイヤモンドアレイの最適配置 | NVセンター間の光結合効率を最大化する配置の最適化 | Python + Maxima | ◎ 最優先
c202 | 量子ビット集積化 | 光子損失確率の見積もり | ナノダイヤモンドから検出器までの光子伝搬損失を計算 | Python | ◎ 最優先
c203 | 量子ゲート精度 | ゲートエラー率のスピン依存性 | NVセンターのスピン状態に依存したゲートエラー率の理論計算 | Maxima | ◎ 最優先 | 26.06.23
c204 | 量子ゲート精度 | 表面符号の閾値計算 | 誤り訂正に必要な物理量子ビット数と論理量子ビット数の関係 | Python | ○ 重要
c205 | デコヒーレンス | NVセンターのコヒーレンス時間の温度依存性 | 9Kから室温までのコヒーレンス時間の理論曲線 | Maxima | ◎ 最優先 | 26.06.22
c206 | デコヒーレンス | 動的デカップリングパルスの最適化 | 量子状態を維持するためのパルスシーケンスの最適化 | Maxima | ○ 重要
c207 | 光子検出効率 | SNSPDの検出効率の波長依存性 | ナノダイヤモンドの発光波長に対する超伝導検出器の効率計算 | Python | ◎ 最優先
c208 | 光子検出効率 | 検出器アレイの最適設計 | 必要な検出器数と配置の最適化 | Python | ○ 重要
c209 | 量子メモリ | NVセンター電子スピンの記憶時間 | スピン-スピン相互作用によるデコヒーレンスの理論限界 | Maxima | ○ 重要
c210 | 量子メモリ | 核スピンを用いた長期記憶の可能性 | 炭素13核スピンのコヒーレンス時間の見積もり | Maxima | △ あると良い
c211 | 冷却システム | 9K冷却に必要な電力 | プロキシマbの低温環境を活用した冷却効率の計算 | Python | △ 解決済みに近い
c212 | 冷却システム | 放射冷却パネルのサイズ見積もり | 真空中での放射冷却に必要なパネル面積 | Python | △ 解決済みに近い
c213 | 放射線耐性 | フレアによるソフトエラー率 | プロキシマbのフレア環境下での量子ビットエラー率の推定 | Python | ○ 重要
c214 | 放射線耐性 | 地下基地の遮蔽効果 | 地下100mでの放射線低減率の計算 | Python | ○ 重要
c215 | 量子-古典インターフェース | 読み出し時間の理論限界 | ホモダイン検出の時間分解能と読み出しエラー率の関係 | Maxima | ○ 重要
c216 | 量子-古典インターフェース | 並列読み出しの最適化 | 多数の量子ビットを同時に読み出す際のクロストーク | Python | △ あると良い
c217 | AIとの統合 | 量子ニューラルネットワークの計算量 | 時超えケンタの意思決定に必要な量子演算回数の見積もり | Python | ◎ 最優先
c218 | AIとの統合 | 量子機械学習の収束速度 | 量子勾配降下法の収束速度の理論解析 | Maxima | ○ 重要
c219 | 自己診断 | 量子ビット故障検出の感度 | 故障した量子ビットを特定するための最小測定回数 | Python | ○ 重要
c220 | 自己修復 | 冗長化に必要な量子ビット数 | 所定の故障率に対して必要な予備量子ビット数 | Python | △ あると良い
c221 | 長距離量子通信 | マイクロスロート経由の量子状態転送 | ワームホールを通した量子テレポーテーションの成功確率 | Maxima | ◎ 最優先（#4001関連） | 26.06.24
c222 | 長距離量子通信 | 量子中継器の必要数 | 4.2光年先との量子通信に必要な中継器数の見積もり | Python | ○ 重要
c223 | システム統合 | 全体の消費電力見積もり | 量子コンピュータ・冷却・検出器・制御システムの総消費電力 | Python | ○ 重要
c224 | システム統合 | 計算能力のスケーリング則 | 量子ビット数に対する計算能力の理論曲線 | Maxima | △ あると良い

## 量子comp
| 課題カテゴリ | 計算テーマ | 計算内容 | ツール | 優先度
c201 | 量子ビット集積化 | ナノダイヤモンドアレイの最適配置 | NVセンター間の光結合効率を最大化する配置の最適化 | Python + Maxima | ◎ 最優先
c202 | 量子ビット集積化 | 光子損失確率の見積もり | ナノダイヤモンドから検出器までの光子伝搬損失を計算 | Python | ◎ 最優先
c203 | 量子ゲート精度 | ゲートエラー率のスピン依存性 | NVセンターのスピン状態に依存したゲートエラー率の理論計算 | Maxima | ◎ 最優先 | 26.06.23
c204 | 量子ゲート精度 | 表面符号の閾値計算 | 誤り訂正に必要な物理量子ビット数と論理量子ビット数の関係 | Python | ○ 重要
c205 | デコヒーレンス | NVセンターのコヒーレンス時間の温度依存性 | 9Kから室温までのコヒーレンス時間の理論曲線 | Maxima | ◎ 最優先 | 26.06.22
c206 | デコヒーレンス | 動的デカップリングパルスの最適化 | 量子状態を維持するためのパルスシーケンスの最適化 | Maxima | ○ 重要
c207 | 光子検出効率 | SNSPDの検出効率の波長依存性 | ナノダイヤモンドの発光波長に対する超伝導検出器の効率計算 | Python | ◎ 最優先
c208 | 光子検出効率 | 検出器アレイの最適設計 | 必要な検出器数と配置の最適化 | Python | ○ 重要
c209 | 量子メモリ | NVセンター電子スピンの記憶時間 | スピン-スピン相互作用によるデコヒーレンスの理論限界 | Maxima | ○ 重要
c210 | 量子メモリ | 核スピンを用いた長期記憶の可能性 | 炭素13核スピンのコヒーレンス時間の見積もり | Maxima | △ あると良い
c211 | 冷却システム | 9K冷却に必要な電力 | プロキシマbの低温環境を活用した冷却効率の計算 | Python | △ 解決済みに近い
c212 | 冷却システム | 放射冷却パネルのサイズ見積もり | 真空中での放射冷却に必要なパネル面積 | Python | △ 解決済みに近い
c213 | 放射線耐性 | フレアによるソフトエラー率 | プロキシマbのフレア環境下での量子ビットエラー率の推定 | Python | ○ 重要
c214 | 放射線耐性 | 地下基地の遮蔽効果 | 地下100mでの放射線低減率の計算 | Python | ○ 重要
c215 | 量子-古典インターフェース | 読み出し時間の理論限界 | ホモダイン検出の時間分解能と読み出しエラー率の関係 | Maxima | ○ 重要
c216 | 量子-古典インターフェース | 並列読み出しの最適化 | 多数の量子ビットを同時に読み出す際のクロストーク | Python | △ あると良い
c217 | AIとの統合 | 量子ニューラルネットワークの計算量 | 時超えケンタの意思決定に必要な量子演算回数の見積もり | Python | ◎ 最優先
c218 | AIとの統合 | 量子機械学習の収束速度 | 量子勾配降下法の収束速度の理論解析 | Maxima | ○ 重要
c219 | 自己診断 | 量子ビット故障検出の感度 | 故障した量子ビットを特定するための最小測定回数 | Python | ○ 重要
c220 | 自己修復 | 冗長化に必要な量子ビット数 | 所定の故障率に対して必要な予備量子ビット数 | Python | △ あると良い
c221 | 長距離量子通信 | マイクロスロート経由の量子状態転送 | ワームホールを通した量子テレポーテーションの成功確率 | Maxima | ◎ 最優先（#4001関連） | 26.06.24
c222 | 長距離量子通信 | 量子中継器の必要数 | 4.2光年先との量子通信に必要な中継器数の見積もり | Python | ○ 重要
c223 | システム統合 | 全体の消費電力見積もり | 量子コンピュータ・冷却・検出器・制御システムの総消費電力 | Python | ○ 重要
c224 | システム統合 | 計算能力のスケーリング則 | 量子ビット数に対する計算能力の理論曲線 | Maxima | △ あると良い

## HZ創出
課題ID | カテゴリ | サブカテゴリ | 課題名 | 計算内容 | 入力変数 | 出力形式 | 備考
HZC-01 | HZ創出 | 構造設計 | 浮遊人工惑星の最小質量と重力生成 | 直径D_km 回転周期T_sec 目標重力g_target | D[km] T[sec] g_target[m/s²] | 必要質量M_kg 構造材強度σ_req[Pa] | カーボンナノチューブ構造を仮定 | 26.07.08
HZC-02 | HZ創出 | 構造設計 | 人工惑星シェル厚の最適化 | 直径D_km 内部気圧P_atm 放射線遮蔽要件R_shield | D[km] P_atm[atm] R_shield[g/cm²] | シェル厚d_cm 総質量M_shell[kg] | 遮蔽材は水氷＋レゴリス
HZC-03 | HZ創出 | 大気工学 | 閉鎖生態系の最小大気量と組成 | 収容人数N_people 酸素消費率O2_rate 二酸化炭素排出率CO2_rate | N[人] O2_rate[L/h] CO2_rate[L/h] | 必要大気量V_atm[m³] 酸素補充量O2_supply[kg/日] | 植物による光合成循環を前提
HZC-04 | HZ創出 | 大気工学 | 人工重力下での大気保持条件 | 重力g 温度T 分子量M | g[m/s²] T[K] M[g/mol] | 大気散逸率R_loss[kg/s] 補充必要量M_fill[kg/年] | 太陽風・放射線による散逸を考慮
HZC-05 | HZ創出 | エネルギー | 核融合炉の必要出力と燃料消費 | 収容人数N 1人あたり消費電力P_person | N[人] P_person[kW] | 必要出力P_total[GW] 燃料消費量F_kg[kg/年] | D-He3核融合を仮定
HZC-06 | HZ創出 | エネルギー | 太陽光発電の効率と必要面積 | 恒星光度L 距離d パネル効率η | L[L_sun] d[AU] η[%] | 発電量P_gen[GW] 必要面積A_panel[km²] | 各HZの恒星スペクトルに応じた効率補正
HZC-07 | HZ創出 | 生態系 | 閉鎖生態系の最小種数と安定性 | 閉鎖容積V 栄養循環速度R_nutrient | V[m³] R_nutrient[kg/日] | 最小種数N_species 崩壊確率P_collapse[%/年] | 生物多様性と生態系安定性の関係式
HZC-08 | HZ創出 | 生態系 | 食料生産に必要な農地面積 | 収容人数N 1人あたり必要カロリーC_req | N[人] C_req[kcal/日] | 必要農地面積A_farm[km²] 水使用量W_water[トン/日] | 水耕栽培・垂直農法を前提
HZC-09 | HZ創出 | 材料 | 小惑星からの資源採掘効率 | 小惑星質量M_asteroid 採掘速度R_mining | M[kg] R_mining[kg/日] | 採掘可能量M_usable[kg] 採掘期間T_years[年] | 自己複製ロボットによる採掘を前提
HZC-10 | HZ創出 | 材料 | 人工惑星建設に必要な総資源量 | 直径D_km シェル厚d_cm 内部構造比率R_struct | D[km] d[cm] R_struct[%] | 総質量M_total[kg] 資源別必要量（鉄・炭素・水等）[kg] | 太陽系内の小惑星帯からの調達を前提
HZC-11 | HZ創出 | 熱制御 | 人工惑星の熱平衡温度計算 | 恒星光度L 距離d アルベドA | L[L_sun] d[AU] A[0-1] | 平衡温度T_eq[K] 必要冷却能力Q_cool[GW] | 内部発熱（機器・人体）も考慮
HZC-12 | HZ創出 | 熱制御 | 廃熱放射パネルの必要面積 | 廃熱量Q_waste 放射温度T_rad 放射率ε | Q_waste[GW] T_rad[K] ε | 必要面積A_rad[km²] | 宇宙空間への放射冷却を前提
HZC-13 | HZ創出 | 磁場 | 人工磁場シールドの必要強度とエネルギー | 太陽風圧P_wind 遮蔽半径R_shield | P_wind[Pa] R_shield[m] | 必要磁場B_req[T] 消費電力P_mag[MW] | 超伝導電磁石による能動シールド
HZC-14 | HZ創出 | 磁場 | 放射線遮蔽に必要な水氷厚 | 入射放射線エネルギーE_rad 遮蔽率R_shield | E_rad[MeV] R_shield[%] | 必要厚d_ice[m] 質量M_ice[kg] | 銀河宇宙線・太陽フレア双方を考慮
HZC-15 | HZ創出 | 軌道制御 | 人工惑星の軌道維持と姿勢制御 | 太陽風圧P_wind 重力擾乱Δg | P_wind[Pa] Δg[m/s²] | 必要推力F_thrust[N] 燃料消費量F_fuel[kg/年] | イオンエンジンによる定常制御
HZC-16 | HZ創出 | 軌道制御 | 複数人工HZ間のワームホールネットワーク最適配置 | HZ数N 平均距離d_avg 通信需要C_req | N[基] d_avg[ly] C_req[bps] | 最適ネットワークトポロジー 総ワームホール数N_wh | スター型 vs メッシュ型の比較
HZC-17 | HZ創出 | 社会 | 人口収容力と社会構造の最適化 | 収容人数N 年齢構成A_dist 資源消費R_person | N[人] A_dist[%] R_person[kg/年] | 最大持続可能人口N_max 必要資源備蓄量S_req[kg] | クローンPhysicalAIと生身人間の比率を変数に
HZC-18 | HZ創出 | 社会 | 閉鎖社会における心理的安定性評価 | 閉鎖期間T_years 人口N 多様性指数D | T[年] N[人] D[0-1] | 社会崩壊確率P_collapse[%] 介入頻度F_int[回/年] | 過去の閉鎖実験（バイオスフィア2等）のデータを参照
HZC-19 | HZ創出 | コスト | 人工HZ1基あたりの建設コスト試算 | 直径D_km 収容人数N 建設期間T_years | D[km] N[人] T[年] | 総コストC_total[USD] 1人あたりコストC_per_person[USD] | 自己複製ロボットによる建設でコスト低減を見込む
HZC-20 | HZ創出 | コスト | 天然HZ開拓 vs 人工HZ創出の費用対効果比較 | 天然HZコストC_natural 人工HZコストC_artificial 生存確率P_surv | C_natural[USD] C_artificial[USD] P_surv[%] | 最適投資配分比R_opt | 100年後の人口維持数を指標に
#1007 | ｴﾋﾟﾛｰｸﾞ | ペンローズ過程 | BH回転エネルギーの直接抽出 | 物理の壁を越えるための最終手段 | 済 | #1007BZ 26.06.14

## PAI+DNA
課題ID | カテゴリ | サブカテゴリ | 課題名 | 計算内容 | 入力変数 | 出力形式 | 備考
BIO-508-EXT1 | 記憶転送 | 完全性 | 記憶の完全転写精度 | ニューロン接続数N_synapse=1e15 | 転写精度η | 完全性指標C_integ[%] | PhysicalAIへの転写時の情報損失率。感情と理性の統合が課題 | 26.07.05
BIO-508-EXT2 | 記憶転送 | 容量 | 記憶データの圧縮率 | 生データD_raw[EB] | 圧縮率R_comp | 転送データ量D_trans[TB] | 1.5EBの記憶をPhysicalAIに格納するための圧縮要件
BIO-508-EXT3 | PhysicalAI | インターフェース | 生体-機械変換効率 | ニューロン発火頻度f_neuron[Hz] | 変換効率η_trans | 信号忠実度F_sig[%] | 生体信号をPhysicalAIのデジタル信号に変換する際の忠実度
BIO-508-EXT4 | PhysicalAI | 耐久性 | PhysicalAIの記憶保存寿命 | 保存期間T_years | ビット誤り率BER | データ完全性保持確率P_keep | ワームホール通過時の放射線・エキゾチック物質によるデータ劣化
BIO-508-EXT5 | ワームホール | 通過耐性 | ワームホール通過時のデータ完全性 | 通過時間T_transit | エキゾチック物質影響係数E_exo | データ損失率L_data[%] | PhysicalAIがワームホール通過中に受けるデータ擾乱 | 地球上で転写するのか系外でするのか？両方でする？その時点での現実的選択 | 26.07.06
BIO-508-EXT6 | ワームホール | 時間非同期 | 相対論的時間遅延と記憶の整合性 | ワームホール長L_wormhole[m] | 時間オフセットΔt | 意識連続性指標C_cont[%] | 出口側での時間非同期が記憶の連続性に与える影響
BIO-508-EXT7 | HZ再生 | 体化 | PhysicalAIから生体への記憶再書き込み成功率 | ニューロン再形成率R_neuro | シナプス再結合率R_syn | 復元記憶完全性C_restore[%] | HZでの再生時にPhysicalAIの記憶を新しい生体に書き込む成功率
BIO-508-EXT8 | HZ再生 | 個体識別 | 再生体のアイデンティティ同一性 | 元の個体情報I_orig | 再生体情報I_reborn | 同一性指標I_id[%] | 再生された個体が元の個体と同一と言えるかの確率
BIO-508-EXT9 | HZ再生 | 資源 | 再生に必要な資源量 | 再生体質量M_body[kg] | エネルギー効率η_energy | 必要エネルギーE_req[J] | HZで1体の人間を再生するのに必要な資源・エネルギー
BIO-508-EXT10 | 統合 | 倫理 | 意識連続性と倫理的閾値 | 転送回数N_transfer | 意識断絶時間T_gap | 倫理許容度E_accept | 何回の転送まで「同一人物」と認めるかの閾値
BIO-508-EXT11 | 統合 | リスク | チェーン全体の成功確率 | 各ステップ成功確率P_i | 連成失敗率F_couple | 総成功確率P_total | 記憶転送→PhysicalAI→ワームホール→HZ再生のチェーン全体信頼性
BIO-508-EXT12 | 統合 | 冗長化 | DNA情報と記憶の二重化戦略 | DNA保存完全性D_DNA | 記憶保存完全性M_mem | 冗長化利得G_redun | DNA（種の保存）と記憶（個人の保存）の二重化による信頼性向上

## Sheet1 (2)
課題ID | カテゴリ | 課題名 | 計算内容 | 入力変数 | 出力形式 | 備考
WH-01 | ワームホール | 必要負エネルギー | Morris-Thorneワームホール維持に必要な負のエネルギー | ワームホール半径r0[m] | 総負エネルギーE[J] | カシミール効果の利用可能性
WH-02 | ワームホール | 生体潮汐力 | ワームホール通過時の人体への潮汐力評価 | 身長Δr[m] | ワームホール半径r0[m] | 潮汐力[G] | 許容限界との比較
WH-03 | ワームホール | 時間遅延効果 | ワームホール内部と外部の時間差 | 内部質量M[kg] | 半径r0[m] | 時間遅延因子 | 転送中の生体影響
HZ-01 | ハビタブルゾーン | 期待発見数 | 20光年以内のHZ惑星期待数 | 恒星タイプ別発生率P | 恒星数N | 期待発見数[個] | 観測バイアス補正前 | 26.07.03
HZ-02 | ハビタブルゾーン | 観測バイアス補正 | トランジット法・視線速度法の検出確率補正 | 検出確率P_detect | 観測可能数[個] | 補正後期待数
HZ-03 | ハビタブルゾーン | 発見時間推定 | HZ惑星確認に必要な観測期間 | 公転周期T[日] | 確認トランジット数N_conf | 確認時間[年] | 恒星タイプ別
HZ-04 | ハビタブルゾーン | 累積発見確率 | 経過年数に対する累積発見確率 | 特性時間τ[年] | 観測可能総数N_obs | 累積発見数[個] | グラフ出力
DNA-01 | DNA情報管理 | ブロックチェーン | DNA情報のブロックチェーン保存と共有 | DNAデータサイズD_size ブロックサイズB_size TX数N_tx ガス代G_cost | D_size[GB] B_size[MB] N_tx G_cost[USD] | 保存コストC_total[USD] 転送時間T_trans[sec] | マイクロスロートAR回線で常時接続。0.2cレーザーはバックアップ | 26.07.03 汎用管理ツールで対応
DNA-02 | DNA情報管理 | マイクロスロートAR | マイクロスロートAR回線によるDNA情報のリアルタイム共有 | スロート帯域B_throat レーザー帯域B_laser DNAサイズD_size | B_throat[Tbps] B_laser[Gbps] D_size[GB] | 転送時間T_throat[sec] T_laser[sec] 遅延D[ms] | AR回線は瞬時（理論上） レーザーは0.2cで物理的限界
DNA-03 | DNA情報管理 | ハイブリッド転送 | マイクロスロートARと0.2cレーザーのハイブリッド転送戦略 | 緊急度U データ重要度I サイズS コストC | U[0-1] I[0-1] S[GB] C[USD/GB] | 最適経路選択 コスト最小化 | 緊急・重要データはAR回線 大容量バルクデータはレーザー
DNA-04 | DNA情報管理 | プライバシー保護 | ゼロ知識証明によるDNA情報のプライバシー保護 | 証明サイズP_size 検証時間V_time プライバシーレベルL | P_size[KB] V_time[ms] L[1-5] | オーバーヘッド比R_overhead 安全性評価S_score | AR回線の広帯域を活かし完全準同型暗号も併用
DNA-05 | DNA情報管理 | 統合システム | 全DNA情報管理システムの統合モデル | 総ユーザー数N_user 1人あたりDNAサイズD_person 保存期間T_years | N_user[人] D_person[MB] T_years[年] | 総保存容量C_total[EB] 総コストCost[USD] | AR回線＋ブロックチェーン＋ゼロ知識証明の統合
DNA-06 | DNA再生 | 技術ロードマップ | 人工子宮技術の成熟度予測 | 年次 | 技術成熟度レベル | 実用化時期 |  | 26.07.04 | 地球消滅危機による種の保存のみ再生

## Sheet1
課題ID | フェーズ | カテゴリ | 計算内容 | 入力変数 | 出力形式 | 備考
P0-01 | 0 | リソース | 自己複製ロボットの材料収支 | 初期台数N0=1e5 | 複製率r=0.05/day | 必要材料M(t) | グラフ(t | M) | 単位：kg
P0-02 | 0 | 構造 | プロキシマb表面重力下の柱座屈荷重 | 重力g=1.2*9.8[m/s2] | ヤング率E=200GPa | 安全荷重Fs[N] | 数値出力
P1-01 | 1 | 軌道 | プロキシマb表面から低軌道へのΔV | 惑星半径R=0.145*地球R | 大気密度ρ | ΔV[m/s] | 数値
P1-02 | 1 | エネルギー | 太陽光vs核融合のEROI | 日照強度S=0.05*太陽光 | 核融合効率η=0.2 | EROI比 | グラフ(距離依存)
P2-01 | 2 | 推進 | レーザーセイルの1g定加速プロファイル | 目標距離d=20[ly] | 加速度a=9.8[m/s2] | 到達時間t[yr] | 表(静止系・船内時間)
P2-02 | 2 | 軌道 | プロキシマb→グリーゼ581の最適軌道 | 出発位置r1=4.24ly | 到着r2=20ly | 燃料消費ΔV | 比較表
P3-01 | 3 | 通信 | 光通信の往復レイテンシ | 距離d[ly] | 光速c | 遅延時間T[yr] | グラフ(d vs T)
P3-02 | 3 | 経済 | 3星系間の資源輸送最適化 | 各星系の生産量p_i | 需要量d_i | 輸送コストc_ij | 最適フロー | 線形計画
P4-01 | 4 | 生態 | 閉鎖生態系の炭素・窒素循環 | 人口N=1e4 | 植物/人間比R | 物質収支バランス | 時系列グラフ
P4-02 | 4 | 人口 | 有効集団サイズと遺伝的多様性 | 初期人口N0 | 世代交代時間Tg | ヘテロ接合度H(t) | グラフ(t | H)

## 人類消滅
課題ID | カテゴリ | サブカテゴリ | 課題名 | 計算内容 | 入力変数 | 出力形式 | 備考
WAR-01 | 戦争リスク除去 | 核兵器 | 核兵器廃絶に必要な国際協力コスト | 核弾頭数N_warhead=12500 | 廃絶コストC_disarm[$/弾頭] | 総コストC_total[USD] | 段階的廃絶シナリオ | 核無力化レーザーで解決済み
WAR-02 | 戦争リスク除去 | 抑止 | 抑止力の数理モデルと紛争確率 | 国家数N_state | 軍事力バランスB | 紛争確率P_conflict(t) | グラフ(時間vs紛争確率)
WAR-03 | 戦争リスク除去 | AI監視 | AIによる紛争予測と予防システム | 紛争前兆シグナル数N_sig | 予測精度A_pred | 介入成功率S_int | 最適介入タイミング
WAR-04 | 戦争リスク除去 | 経済 | 経済相互依存度と戦争確率の相関 | 貿易依存度D_trade | 経済統合度I_econ | 戦争抑止効果E_deter | 最適依存度
WAR-05 | 戦争リスク除去 | 資源 | 資源競争の数理モデル | 資源量R | 人口N | 消費率C | 競争激化確率P_comp | 持続可能な資源配分
WAR-06 | 戦争リスク除去 | 教育 | 平和教育の普及率と紛争確率 | 教育普及率E_rate | 紛争確率低減率R_reduce | 投資対効果ROI | 最適投資額
FER-01 | 少子化リスク除去 | 経済 | 子育て支援の経済効果 | 支援額S[$/子] | 出生率向上効果ΔF | GDP成長率ΔGDP | 最適支援額
FER-02 | 少子化リスク除去 | 労働 | 労働環境改善による出生率向上 | 労働時間H | 育児休暇日数V | 出生率F | 最適労働条件
FER-03 | 少子化リスク除去 | 医療 | 不妊治療の普及と出生率 | 不妊率I_infert | 治療成功率S_treat | 追加出生数N_birth | 費用対効果
FER-04 | 少子化リスク除去 | 移民 | 移民受け入れによる人口維持 | 移民数N_immig | 統合コストC_integ | 人口維持効果E_pop | 最適移民数
FER-05 | 少子化リスク除去 | 価値観 | 社会的価値観変化のモデル化 | 現在の出生意欲V_birth | 変化率r_change | 将来出生率F_future | 介入効果
FER-06 | 少子化リスク除去 | 技術 | 人工子宮技術による出生率補完 | 技術成熟度M_tech | 生産可能数N_prod/year | 人口補充率R_repl | 実用化時期
ENV-01 | 環境リスク除去 | CO2 | 大気中CO2濃度の目標値設定 | 現在値C_now=420ppm | 目標値C_tgt=350ppm | 必要削減量ΔC[ppm] | 削減曲線 | 長期気候変動予測モデル(noiman)で解決済み
ENV-02 | 環境リスク除去 | 吸収 | 直接空気回収(DAC)の必要規模 | 年間排出量E_yr=36Gt | 回収効率η_DAC | 必要設備数N_DAC | コスト試算 | 長期気候変動予測モデル(noiman)で解決済み
ENV-03 | 環境リスク除去 | 森林 | 植林によるCO2吸収量 | 森林面積A_forest | 吸収率r_abs[tCO2/ha/yr] | 総吸収量Q_abs[Gt/yr] | 必要面積 | 長期気候変動予測モデル(noiman)で解決済み
ENV-04 | 環境リスク除去 | 海洋 | 海洋アルカリ化によるCO2吸収 | 散布量M_alkali[t] | 吸収効率η_alkali | 環境影響評価EIA | 最適散布量 | 長期気候変動予測モデル(noiman)で解決済み
ENV-05 | 環境リスク除去 | 太陽放射 | 成層圏エアロゾル注入の効果とリスク | 注入量M_aerosol[t] | 気温低下効果ΔT[℃] | 副作用リスクR_side | リスク-便益比
ENV-06 | 環境リスク除去 | エネルギー | 再生可能エネルギー100%移行のコスト | 現在の再エネ比率R_re=30% | 目標比率R_tgt=100% | 移行コストC_trans[USD] | 最適移行速度
ENV-07 | 環境リスク除去 | 国際枠組み | パリ協定強化版の排出削減効果 | 参加国数N_country | 削減目標率R_target | 実効削減量Q_eff[Gt] | 達成確率 | 長期気候変動予測モデル(noiman)で解決済み
ENV-08 | 環境リスク除去 | 適応 | 気候変動適応策のコスト便益 | 適応コストC_adapt | 被害回避額D_avoid | 純便益B_net[USD] | 最適適応レベル | 長期気候変動予測モデル(noiman)で解決済み
INT-01 | 統合 | 全体 | 3要因統合リスクモデルの更新 | 戦争リスクR_war | 少子化リスクR_fer | 環境リスクR_env | 複合生存確率P_surv | グラフ(時間vs確率)
INT-02 | 統合 | 感度 | 各要因の感度分析 | 各パラメータ変動幅δ | 生存確率変化ΔP | 重要度ランキング | TOPSIS分析
INT-03 | 統合 | 最適化 | 限られたリソースの最適配分 | 総予算B_total | 各対策コストC_i | 各対策効果E_i | 最適配分ベクトル | 線形計画法
INT-04 | 統合 | 時間 | 各対策の実現時期と地球寿命の同期 | 地球残存寿命T_earth=100年 | 各対策完了時期T_i | 生存確率目標P_tgt=99% | 達成可能判定
INT-05 | 統合 | モニタリング | リアルタイムリスク監視システム | 監視項目数N_monitor | 更新頻度f_update | 警報発報条件 | システム設計