## Sheet1
ID | PhysicalAI身体機能 | 物理的核心 | 計算式 | 目標値 | 単位 | 重要性
PAI-01 | 惑星大気操作アーム | 角運動量制御トルク | τ = P/ω | 5.02e+19 | N·m | ★★★★★ | maxima+python | 26.04.22
PAI-02 | 熱上昇流生成ノズル | 気流壁出力 | P = ρAv³/2 | 1680000000000 | W | ★★★★★
PAI-03 | 自己複製工場 | 増殖時間 | t = t_rep·log₂(N) | 279 | 年 | ★★★★☆
PAI-04 | 大気回転制動装置 | 必要トルク | τ = P/ω | 5.02e+19 | N·m | ★★★★★
PAI-05 | 井上尚弥級パンチアーム | 衝撃力 | F = m·Δv/Δt | 5000 | N | ★★★☆☆
PAI-06 | 大谷翔平級投球アーム | 初速最適化 | v₀ = √(g·R/sin2θ) | 165 | km/h | ★★★☆☆
PAI-07 | 大谷翔平級打撃アーム | バット速度 | ω = √(τ/I) | 45 | m/s | ★★★☆☆
PAI-08 | フルマラソン脚部 | エネルギー密度 | ρ = E/V | 500 | Wh/kg | ★★★☆☆
PAI-09 | 山岳マラソン脚部 | 登坂能力 | P = mg·v·sinθ | 500 | W | ★★★☆☆
PAI-10 | トライアスロン統合 | 水陸両用 | F_b = ρ·g·V | 1.5 | m/s | ★★★☆☆
PAI-11 | 潜水機能胴体 | 耐圧設計 | σ = ρ·g·h | 10000000 | Pa | ★★★☆☆
PAI-12 | 硫酸海耐性胴体 | 腐食耐性 | 腐食率 < 0.1 | mm/年 | ★★☆☆☆
PAI-13 | 跳躍脚部 | 跳躍高さ | h = v₀²/(2g) | 2.5 | m | ★★☆☆☆
PAI-14 | 重量挙げアーム | 最大力 | F = m·a | 500 | kg | ★★★☆☆
PAI-15 | 平衡制御脚部 | 倒立振子 | τ = I·α | 100 | N·m | ★★★☆☆
PAI-16 | エネルギー送信ビーム | 回折限界スポット径 | r = 1.22λD/d | 7440000000 | m | ★★★★☆
PAI-17 | 惑星間移動推進器 | 光帆加速時間 | t = 2√(mD/(P/c)) | 67000000 | s | ★★☆☆☆
PAI-18 | 把持ハンド | 把持力 | F = μ·N | 1000 | N | ★★★☆☆
PAI-19 | 視覚センサー | 解像度限界 | θ = 1.22·λ/D | 0.0001 | rad | ★★★☆☆
PAI-20 | 総合身体能力 | 多機能統合 | 評価 = Π(機能_i)^(1/n) | 0.75 |  | ★★★★☆